## EXPORT_01
Legacy export generated from site database
NOTE: blank lines and comments below should be ignored by import.
Revision C / Drawing package IO-EXP-07
Panel | Rack | Slot | Chan | Tag | Desc | Type | Signal | Unit | Range Min | Range Max | Drawing | Revision | Loop No. | Skid | Remark 1 | Remark 2
MCC-TRN-01 | 1 | 1 | 1 | BE_303_FLT | Falha do elevador de canecas | DI | Aux Contact |  |  |  | DWG-TRN-101 | A | LP-0001 | BE_303
MCC-TRN-01 | 1 | 1 | 2 | BE_303_RUN | Retorno em operacao do elevador de canecas | DI | Aux Contact |  |  |  | DWG-TRN-102 | A | LP-0002 | BE_303
MCC-TRN-01 | 1 | 1 | 3 | CV_301_FLT | Falha do transportador de correia principal | DI | Aux Contact |  |  |  | DWG-TRN-103 | B | LP-0003 | CV_301 | Sinal proveniente do inversor.
MCC-TRN-01 | 1 | 1 | 4 | CV_301_RUN | Retorno em operacao do transportador de correia principal | DI | Aux Contact |  |  |  | DWG-TRN-104 | A | LP-0004 | CV_301
MCC-TRN-01 | 1 | 1 | 5 | CV_302_FLT | Falha do transportador de correia secundario | DI | Aux Contact |  |  |  | DWG-TRN-105 | C | LP-0005 | CV_302
MCC-TRN-01 | 1 | 1 | 6 | CV_302_RUN | Retorno em operacao do transportador de correia secundario | DI | Aux Contact |  |  |  | DWG-TRN-106 | B | LP-0006 | CV_302
MCC-TRN-01 | 1 | 1 | 7 | XV_304_FB | Retorno de posicao da valvula guilhotina do chute A | DI | Dry Contact |  |  |  | DWG-TRN-107 | A | LP-0007 | XV_304 |  | legacy export
MCC-TRN-01 | 1 | 1 | 8 | YV_305_FB | Retorno de posicao da valvula desviadora do chute B | DI | Dry Contact |  |  |  | DWG-TRN-108 | A | LP-0008 | YV_305
MCC-TRN-01 | 1 | 2 | 1 | ALM_314_BEACON | Comando do sinaleiro do transporte | DO | 24 Vdc Alarm |  |  |  | DWG-TRN-100 | A | LP-0009 | ALM_314 | check marshalling
MCC-TRN-01 | 1 | 2 | 2 | BE_303_START | Comando de partida do elevador de canecas | DO | 24 Vdc Run Command |  |  |  | DWG-TRN-101 | C | LP-0010 | BE_303
MCC-TRN-01 | 1 | 2 | 3 | CV_301_START | Comando de partida do transportador de correia principal | DO | 24 Vdc Run Command |  |  |  | DWG-TRN-102 | C | LP-0011 | CV_301 | Comando habilitado por intertravamento de processo.
MCC-TRN-01 | 1 | 2 | 4 | CV_302_START | Comando de partida do transportador de correia secundario | DO | 24 Vdc Run Command |  |  |  | DWG-TRN-103 | B | LP-0012 | CV_302
MCC-TRN-01 | 1 | 2 | 5 | SPARE_DO_TRN_01 | Reserva de saida digital do transporte | SPARE | Reserved DO16 |  |  |  | DWG-TRN-104 | B | LP-0013 | SPARE_DO_TRN_01 | Disponivel para sirene adicional.
MCC-TRN-01 | 1 | 2 | 6 | SV_315_CMD | Comando da valvula de spray de mitigacao de poeira | DO | 24 Vdc Solenoid |  |  |  | DWG-TRN-105 | B | LP-0014 | SV_315 |  | legacy export
MCC-TRN-01 | 1 | 2 | 7 | XV_304_CMD | Comando da valvula guilhotina do chute A | DO | 24 Vdc Solenoid |  |  |  | DWG-TRN-106 | A | LP-0015 | XV_304
MCC-TRN-01 | 1 | 2 | 8 | YV_305_CMD | Comando da valvula desviadora do chute B | DO | 24 Vdc Solenoid |  |  |  | DWG-TRN-107 | B | LP-0016 | YV_305
MCC-TRN-01 | 2 | 1 | 1 | CV_301_SPD_FBK | Referencia real de velocidade do transportador de correia principal | AI | 4-20 mA | Hz | 0 | 60 | DWG-TRN-108 | B | LP-0017 | CV_301
MCC-TRN-01 | 2 | 1 | 2 | FIT_307 | Transmissor de vazao da linha de transporte principal | AI | 4-20 mA | t/h | 0 | 120 | DWG-TRN-100 | A | LP-0018 | FIT_307 | check marshalling
MCC-TRN-01 | 2 | 1 | 3 | PIT_309 | Transmissor de pressao da linha de transporte pneumático | AI | 4-20 mA | bar | 0 | 2.5 | DWG-TRN-101 | A | LP-0019 | PIT_309
MCC-TRN-01 | 2 | 1 | 4 | SPARE_AI_TRN_02 | Reserva analogica do transporte | SPARE | Reserved AI8 |  |  |  | DWG-TRN-102 | B | LP-0020 | SPARE_AI_TRN_02 | Canal reservado para monitor de vibracao.
MCC-TRN-01 | 2 | 1 | 5 | TIT_310 | Transmissor de temperatura do mancal do elevador | AI | 4-20 mA / temp | °C | 0 | 120 | DWG-TRN-103 | C | LP-0021 | TIT_310 |  | legacy export
MCC-TRN-01 | 2 | 1 | 6 | WIT_308 | Transmissor de carga da balanca integradora | AI | 4-20 mA | t/h | 0 | 150 | DWG-TRN-104 | C | LP-0022 | WIT_308
MCC-TRN-01 | 3 | 1 | 1 | CV_301_SPD_REF | Setpoint de velocidade do transportador de correia principal | AO | 4-20 mA | Hz | 0 | 60 | DWG-TRN-105 | A | LP-0023 | CV_301
MCC-TRN-01 | 3 | 1 | 2 | DMPR_313_POS_REF | Setpoint do damper da exaustao do transporte | AO | 4-20 mA | % | 0 | 100 | DWG-TRN-106 | B | LP-0024 | DMPR_313
MCC-TRN-01 | 3 | 1 | 3 | FCV_312_OUT | Setpoint da valvula de controle de vazao do bypass | AO | 4-20 mA | % | 0 | 100 | DWG-TRN-107 | C | LP-0025 | FCV_312
PNL-BAG-01 | 1 | 1 | 1 | CV_501_RUN | Retorno em operacao do transportador de alimentacao da ensacadeira | DI | Aux Contact |  |  |  | DWG-BAG-108 | C | LP-0026 | CV_501
PNL-BAG-01 | 1 | 1 | 2 | LSH_504 | Chave de nivel alto do funil da ensacadeira | DI | Dry Contact |  |  |  | DWG-BAG-100 | C | LP-0027 | LSH_504 | check marshalling
PNL-BAG-01 | 1 | 1 | 3 | LSL_504 | Chave de nivel baixo do funil da ensacadeira | DI | Dry Contact |  |  |  | DWG-BAG-101 | A | LP-0028 | LSL_504 |  | legacy export
PNL-BAG-01 | 1 | 1 | 4 | MTR_502_RUN | Retorno em operacao do motor da maquina de costura | DI | Aux Contact |  |  |  | DWG-BAG-102 | A | LP-0029 | MTR_502
PNL-BAG-01 | 1 | 1 | 5 | MTR_506_RUN | Retorno em operacao do exaustor do filtro da ensacadeira | DI | Aux Contact |  |  |  | DWG-BAG-103 | C | LP-0030 | MTR_506
PNL-BAG-01 | 1 | 2 | 1 | ALM_508_BEACON | Comando do sinaleiro da ensacadeira | DO | 24 Vdc Alarm |  |  |  | DWG-BAG-104 | C | LP-0031 | ALM_508
PNL-BAG-01 | 1 | 2 | 2 | CV_501_START | Comando de partida do transportador de alimentacao da ensacadeira | DO | 24 Vdc Run Command |  |  |  | DWG-BAG-105 | C | LP-0032 | CV_501
PNL-BAG-01 | 1 | 2 | 3 | MTR_502_START | Comando de partida do motor da maquina de costura | DO | 24 Vdc Run Command |  |  |  | DWG-BAG-106 | A | LP-0033 | MTR_502
PNL-BAG-01 | 1 | 2 | 4 | MTR_506_START | Comando de partida do exaustor do filtro da ensacadeira | DO | 24 Vdc Run Command |  |  |  | DWG-BAG-107 | A | LP-0034 | MTR_506
PNL-BAG-01 | 1 | 2 | 5 | SPARE_DO_BAG_01 | Reserva de saida digital da ensacadeira | SPARE | Reserved DO16 |  |  |  | DWG-BAG-108 | C | LP-0035 | SPARE_DO_BAG_01 | Canal livre para luz de stack adicional. | legacy export
PNL-BAG-01 | 1 | 2 | 6 | XV_507_CMD | Comando da valvula de corte da ensacadeira | DO | 24 Vdc Solenoid |  |  |  | DWG-BAG-100 | C | LP-0036 | XV_507 | check marshalling
PNL-BAG-01 | 2 | 1 | 1 | LIT_505 | Transmissor de nivel do funil da ensacadeira | AI | 4-20 mA | % | 0 | 100 | DWG-BAG-101 | A | LP-0037 | LIT_505
PNL-BAG-01 | 2 | 1 | 2 | PIT_509 | Transmissor de pressao do ar de servico da ensacadeira | AI | 4-20 mA | bar | 0 | 8 | DWG-BAG-102 | A | LP-0038 | PIT_509
PNL-BAG-01 | 2 | 1 | 3 | TIT_510 | Transmissor de temperatura da seladora | AI | 4-20 mA / temp | °C | 0 | 250 | DWG-BAG-103 | C | LP-0039 | TIT_510
PNL-BAG-01 | 2 | 1 | 4 | WIT_503 | Transmissor de peso da balanca ensacadeira | AI | 4-20 mA | kg | 0 | 50 | DWG-BAG-104 | B | LP-0040 | WIT_503
PNL-BAG-01 | 3 | 1 | 1 | CV_511_SPD_REF | Setpoint de velocidade do dosador de rosca da ensacadeira | AO | 4-20 mA | % | 0 | 100 | DWG-BAG-105 | B | LP-0041 | CV_511
PNL-MOG-01 | 1 | 1 | 1 | CV_211_FLT | Falha do transportador principal da moega | DI | Aux Contact |  |  |  | DWG-MOG-106 | B | LP-0042 | CV_211 | Sinal proveniente do inversor. | legacy export
PNL-MOG-01 | 1 | 1 | 2 | CV_211_RUN | Retorno em operacao do transportador principal da moega | DI | Aux Contact |  |  |  | DWG-MOG-107 | B | LP-0043 | CV_211
PNL-MOG-01 | 1 | 1 | 3 | CV_212_RUN | Retorno em operacao do transportador auxiliar da moega | DI | Aux Contact |  |  |  | DWG-MOG-108 | C | LP-0044 | CV_212
PNL-MOG-01 | 1 | 1 | 4 | LSH_201 | Chave de nivel alto do silo pulmão da moega | DI | Dry Contact |  |  |  | DWG-MOG-100 | B | LP-0045 | LSH_201 | check marshalling
PNL-MOG-01 | 1 | 1 | 5 | LSL_201 | Chave de nivel baixo do silo pulmão da moega | DI | Dry Contact |  |  |  | DWG-MOG-101 | A | LP-0046 | LSL_201
PNL-MOG-01 | 1 | 1 | 6 | MTR_215_RUN | Retorno em operacao do vibrador do silo de transicao | DI | Aux Contact |  |  |  | DWG-MOG-102 | A | LP-0047 | MTR_215
PNL-MOG-01 | 1 | 1 | 7 | XV_214_FB | Retorno de posicao da valvula de alivio do silo de transicao | DI | Dry Contact |  |  |  | DWG-MOG-103 | A | LP-0048 | XV_214
PNL-MOG-01 | 1 | 1 | 8 | ZS_213_OPEN | Fim de curso aberto da comporta desviadora da moega | DI | Dry Contact |  |  |  | DWG-MOG-104 | C | LP-0049 | YV_213 |  | legacy export
PNL-MOG-01 | 1 | 2 | 1 | ALM_220_HORN | Comando da buzina de alarme da moega | DO | 24 Vdc Alarm |  |  |  | DWG-MOG-105 | B | LP-0050 | ALM_220
PNL-MOG-01 | 1 | 2 | 2 | CV_211_START | Comando de partida do transportador principal da moega | DO | 24 Vdc Run Command |  |  |  | DWG-MOG-106 | B | LP-0051 | CV_211 | Comando habilitado por intertravamento de processo.
PNL-MOG-01 | 1 | 2 | 3 | CV_212_START | Comando de partida do transportador auxiliar da moega | DO | 24 Vdc Run Command |  |  |  | DWG-MOG-107 | C | LP-0052 | CV_212
PNL-MOG-01 | 1 | 2 | 4 | MTR_215_START | Comando de partida do vibrador do silo de transicao | DO | 24 Vdc Run Command |  |  |  | DWG-MOG-108 | B | LP-0053 | MTR_215
PNL-MOG-01 | 1 | 2 | 5 | XV_214_CMD | Comando da valvula de alivio do silo de transicao | DO | 24 Vdc Solenoid |  |  |  | DWG-MOG-100 | A | LP-0054 | XV_214 | check marshalling
PNL-MOG-01 | 1 | 2 | 6 | YV_213_CMD | Comando da comporta desviadora da moega | DO | 24 Vdc Solenoid |  |  |  | DWG-MOG-101 | A | LP-0055 | YV_213
PNL-MOG-01 | 2 | 1 | 1 | CV_211_SPD_FBK | Referencia real de velocidade do transportador principal da moega | AI | 4-20 mA | Hz | 0 | 60 | DWG-MOG-102 | B | LP-0056 | CV_211 |  | legacy export
PNL-MOG-01 | 2 | 1 | 2 | FIT_203 | Transmissor de vazao da calha vibratoria da moega | AI | 4-20 mA | t/h | 0 | 80 | DWG-MOG-103 | A | LP-0057 | FIT_203
PNL-MOG-01 | 2 | 1 | 3 | LIT_202 | Transmissor de nivel do silo pulmão da moega | AI | 4-20 mA | % | 0 | 100 | DWG-MOG-104 | A | LP-0058 | LIT_202
PNL-MOG-01 | 2 | 1 | 4 | PIT_216 | Transmissor de pressao da linha de despoeiramento | AI | 4-20 mA | mbar | -50 | 50 | DWG-MOG-105 | A | LP-0059 | PIT_216
PNL-MOG-01 | 2 | 1 | 5 | SPARE_AI_MOG_01 | Reserva analogica no rack de moega | SPARE | Reserved AI8 |  |  |  | DWG-MOG-106 | C | LP-0060 | SPARE_AI_MOG_01 | Previsto para transmissor de vibracao.
PNL-MOG-01 | 2 | 1 | 6 | TIT_217 | Transmissor de temperatura do mancal do transportador principal | AI | 4-20 mA / temp | °C | 0 | 120 | DWG-MOG-107 | B | LP-0061 | TIT_217
PNL-MOG-01 | 3 | 1 | 1 | CV_211_SPD_REF | Setpoint de velocidade do transportador principal da moega | AO | 4-20 mA | Hz | 0 | 60 | DWG-MOG-108 | C | LP-0062 | CV_211
PNL-MOG-01 | 3 | 1 | 2 | FCV_219_OUT | Setpoint da valvula de recirculacao de po | AO | 4-20 mA | % | 0 | 100 | DWG-MOG-100 | A | LP-0063 | FCV_219 | check marshalling | legacy export
PNL-PRC-01 | 1 | 1 | 1 | LSH_401 | Chave de nivel alto do tanque de mistura | DI | Dry Contact |  |  |  | DWG-PRC-101 | B | LP-0064 | LSH_401
PNL-PRC-01 | 1 | 1 | 2 | LSL_401 | Chave de nivel baixo do tanque de mistura | DI | Dry Contact |  |  |  | DWG-PRC-102 | C | LP-0065 | LSL_401
PNL-PRC-01 | 1 | 1 | 3 | MTR_411_FLT | Falha do agitador principal do tanque de mistura | DI | Aux Contact |  |  |  | DWG-PRC-103 | C | LP-0066 | MTR_411 | Sinal proveniente do inversor.
PNL-PRC-01 | 1 | 1 | 4 | MTR_411_RUN | Retorno em operacao do agitador principal do tanque de mistura | DI | Aux Contact |  |  |  | DWG-PRC-104 | A | LP-0067 | MTR_411
PNL-PRC-01 | 1 | 1 | 5 | PMP_412_RUN | Retorno em operacao do bomba de recirculacao de processo | DI | Aux Contact |  |  |  | DWG-PRC-105 | C | LP-0068 | PMP_412
PNL-PRC-01 | 1 | 1 | 6 | SPARE_DI_PRC_01 | Reserva de entrada digital do processo | SPARE | Reserved DI16 |  |  |  | DWG-PRC-106 | B | LP-0069 | SPARE_DI_PRC_01 | Reservado para pressostato futuro.
PNL-PRC-01 | 1 | 1 | 7 | UV_415_HEALTHY | Saude do modulo UV da linha de sanitizacao | DI | Dry Contact |  |  |  | DWG-PRC-107 | B | LP-0070 | UV_415 |  | legacy export
PNL-PRC-01 | 1 | 1 | 8 | XV_413_FB | Retorno de posicao da valvula de entrada de agua de processo | DI | Dry Contact |  |  |  | DWG-PRC-108 | C | LP-0071 | XV_413
PNL-PRC-01 | 1 | 1 | 9 | XV_414_FB | Retorno de posicao da valvula de descarga do tanque de mistura | DI | Dry Contact |  |  |  | DWG-PRC-100 | B | LP-0072 | XV_414 | check marshalling
PNL-PRC-01 | 1 | 2 | 1 | ALM_418_HORN | Comando da buzina de alarme do processo | DO | 24 Vdc Alarm |  |  |  | DWG-PRC-101 | A | LP-0073 | ALM_418
PNL-PRC-01 | 1 | 2 | 2 | MTR_411_START | Comando de partida do agitador principal do tanque de mistura | DO | 24 Vdc Run Command |  |  |  | DWG-PRC-102 | B | LP-0074 | MTR_411 | Comando habilitado por intertravamento de processo.
PNL-PRC-01 | 1 | 2 | 3 | PMP_412_START | Comando de partida do bomba de recirculacao de processo | DO | 24 Vdc Run Command |  |  |  | DWG-PRC-103 | A | LP-0075 | PMP_412
PNL-PRC-01 | 1 | 2 | 4 | UV_415_ENABLE | Comando de habilitacao do modulo UV | DO | 24 Vdc Enable |  |  |  | DWG-PRC-104 | C | LP-0076 | UV_415
PNL-PRC-01 | 1 | 2 | 5 | XV_413_CMD | Comando da valvula de entrada de agua de processo | DO | 24 Vdc Solenoid |  |  |  | DWG-PRC-105 | C | LP-0077 | XV_413 |  | legacy export
PNL-PRC-01 | 1 | 2 | 6 | XV_414_CMD | Comando da valvula de descarga do tanque de mistura | DO | 24 Vdc Solenoid |  |  |  | DWG-PRC-106 | A | LP-0078 | XV_414
PNL-PRC-01 | 2 | 1 | 1 | AIT_407 | Transmissor de condutividade da linha de lavagem | AI | 4-20 mA | mS/cm | 0 | 20 | DWG-PRC-107 | C | LP-0079 | AIT_407
PNL-PRC-01 | 2 | 1 | 2 | FIT_406 | Transmissor de vazao da linha de dosagem | AI | 4-20 mA | m3/h | 0 | 25 | DWG-PRC-108 | B | LP-0080 | FIT_406
PNL-PRC-01 | 2 | 1 | 3 | LIT_402 | Transmissor de nivel do tanque de mistura | AI | 4-20 mA | % | 0 | 100 | DWG-PRC-100 | C | LP-0081 | LIT_402 | check marshalling
PNL-PRC-01 | 2 | 1 | 4 | MTR_411_SPD_FBK | Referencia real de velocidade do agitador principal do tanque de mistura | AI | 4-20 mA | % | 0 | 100 | DWG-PRC-101 | C | LP-0082 | MTR_411
PNL-PRC-01 | 2 | 1 | 5 | PHIT_405 | Transmissor de pH da linha de preparo | AI | 4-20 mA | pH | 0 | 14 | DWG-PRC-102 | C | LP-0083 | PHIT_405
PNL-PRC-01 | 2 | 1 | 6 | PIT_403 | Transmissor de pressao do manifold de processo | AI | 4-20 mA | bar | 0 | 10 | DWG-PRC-103 | A | LP-0084 | PIT_403 |  | legacy export
PNL-PRC-01 | 2 | 1 | 7 | TIT_404 | Transmissor de temperatura do tanque de mistura | AI | 4-20 mA / temp | °C | 0 | 120 | DWG-PRC-104 | C | LP-0085 | TIT_404
PNL-PRC-01 | 3 | 1 | 1 | FCV_416_OUT | Setpoint da valvula de controle de vazao de processo | AO | 4-20 mA | % | 0 | 100 | DWG-PRC-105 | A | LP-0086 | FCV_416
PNL-PRC-01 | 3 | 1 | 2 | MTR_411_SPD_REF | Setpoint de velocidade do agitador principal do tanque de mistura | AO | 4-20 mA | % | 0 | 100 | DWG-PRC-106 | B | LP-0087 | MTR_411
PNL-PRC-01 | 3 | 1 | 3 | PCV_417_OUT | Setpoint da valvula de controle de pressao de processo | AO | 4-20 mA | % | 0 | 100 | DWG-PRC-107 | A | LP-0088 | PCV_417
PNL-PRC-01 | 3 | 1 | 4 | SPARE_AO_PRC_02 | Reserva analogica de saida do processo | SPARE | Reserved AO8 |  |  |  | DWG-PRC-108 | A | LP-0089 | SPARE_AO_PRC_02 | Previsto para malha de dosagem adicional.
PNL-RCV-01 | 1 | 1 | 1 | CV_111_FLT | Falha do rosca de descarga do recebimento | DI | Aux Contact |  |  |  | DWG-RCV-100 | B | LP-0090 | CV_111 | Sinal proveniente do inversor.
PNL-RCV-01 | 1 | 1 | 2 | CV_111_RUN | Retorno em operacao do rosca de descarga do recebimento | DI | Aux Contact |  |  |  | DWG-RCV-101 | B | LP-0091 | CV_111 |  | legacy export
PNL-RCV-01 | 1 | 1 | 3 | LSH_101 | Chave de nivel alto da moega rodoviaria | DI | Dry Contact |  |  |  | DWG-RCV-102 | C | LP-0092 | LSH_101 | Ajuste de campo em 85%.
PNL-RCV-01 | 1 | 1 | 4 | LSL_101 | Chave de nivel baixo da moega rodoviaria | DI | Dry Contact |  |  |  | DWG-RCV-103 | B | LP-0093 | LSL_101
PNL-RCV-01 | 1 | 1 | 5 | MTR_112_RUN | Retorno em operacao do exaustor do filtro do recebimento | DI | Aux Contact |  |  |  | DWG-RCV-104 | A | LP-0094 | MTR_112
PNL-RCV-01 | 1 | 1 | 6 | SPARE_DI_RCV_01 | Reserva de entrada digital no painel de recebimento | SPARE | Reserved DI16 |  |  |  | DWG-RCV-105 | C | LP-0095 | SPARE_DI_RCV_01 | Reservado para futura chave de nivel.
PNL-RCV-01 | 1 | 1 | 7 | XV_101_FB | Retorno de posicao da comporta de descarga do fosso | DI | Dry Contact |  |  |  | DWG-RCV-106 | A | LP-0096 | XV_101
PNL-RCV-01 | 1 | 1 | 8 | YV_115_FB | Retorno de posicao da valvula desviadora de amostragem | DI | Dry Contact |  |  |  | DWG-RCV-107 | A | LP-0097 | YV_115
PNL-RCV-01 | 1 | 2 | 1 | CV_111_START | Comando de partida do rosca de descarga do recebimento | DO | 24 Vdc Run Command |  |  |  | DWG-RCV-108 | A | LP-0098 | CV_111 | Comando habilitado por intertravamento de processo. | legacy export
PNL-RCV-01 | 1 | 2 | 2 | MTR_112_START | Comando de partida do exaustor do filtro do recebimento | DO | 24 Vdc Run Command |  |  |  | DWG-RCV-100 | B | LP-0099 | MTR_112 | check marshalling
PNL-RCV-01 | 1 | 2 | 3 | PMP_117_START | Comando de partida da bomba de lavagem | DO | 24 Vdc Run Command |  |  |  | DWG-RCV-101 | A | LP-0100 | PMP_117
PNL-RCV-01 | 1 | 2 | 4 | XV_101_CMD | Comando da comporta de descarga do fosso | DO | 24 Vdc Solenoid |  |  |  | DWG-RCV-102 | A | LP-0101 | XV_101
PNL-RCV-01 | 1 | 2 | 5 | YV_115_CMD | Comando da valvula desviadora de amostragem | DO | 24 Vdc Solenoid |  |  |  | DWG-RCV-103 | A | LP-0102 | YV_115
PNL-RCV-01 | 2 | 1 | 1 | CV_111_SPD_FBK | Referencia real de velocidade do rosca de descarga do recebimento | AI | 4-20 mA | % | 0 | 100 | DWG-RCV-104 | B | LP-0103 | CV_111
PNL-RCV-01 | 2 | 1 | 2 | FIT_114 | Transmissor de vazao de descarga do recebimento | AI | 4-20 mA | t/h | 0 | 60 | DWG-RCV-105 | C | LP-0104 | FIT_114
PNL-RCV-01 | 2 | 1 | 3 | LIT_101 | Transmissor de nivel da moega rodoviaria | AI | 4-20 mA | % | 0 | 100 | DWG-RCV-106 | B | LP-0105 | LIT_101 | Escala ajustada para operacao entre 10% e 90%. | legacy export
PNL-RCV-01 | 2 | 1 | 4 | PIT_113 | Transmissor de pressao da linha de fluidizacao | AI | 4-20 mA | bar | 0 | 6 | DWG-RCV-107 | C | LP-0106 | PIT_113
PNL-RCV-01 | 3 | 1 | 1 | CV_111_SPD_REF | Setpoint de velocidade do rosca de descarga do recebimento | AO | 4-20 mA | % | 0 | 100 | DWG-RCV-108 | B | LP-0107 | CV_111
PNL-RCV-01 | 3 | 1 | 2 | FCV_116_OUT | Setpoint da valvula de dosagem de agua | AO | 4-20 mA | % | 0 | 100 | DWG-RCV-100 | C | LP-0108 | FCV_116 | check marshalling
PNL-UTL-01 | 1 | 1 | 1 | COMP_601_FLT | Falha do compressor principal | DI | Aux Contact |  |  |  | DWG-UTL-101 | B | LP-0109 | COMP_601
PNL-UTL-01 | 1 | 1 | 2 | COMP_601_RUN | Retorno em operacao do compressor principal | DI | Aux Contact |  |  |  | DWG-UTL-102 | C | LP-0110 | COMP_601
PNL-UTL-01 | 1 | 1 | 3 | PMP_606_RUN | Retorno em operacao do bomba de recirculacao da torre de resfriamento | DI | Aux Contact |  |  |  | DWG-UTL-103 | A | LP-0111 | PMP_606
PNL-UTL-01 | 1 | 1 | 4 | XV_605_FB | Retorno de posicao da valvula de bloqueio do header de ar | DI | Dry Contact |  |  |  | DWG-UTL-104 | A | LP-0112 | XV_605 |  | legacy export
PNL-UTL-01 | 1 | 2 | 1 | COMP_601_START | Comando de partida do compressor principal | DO | 24 Vdc Run Command |  |  |  | DWG-UTL-105 | B | LP-0113 | COMP_601
PNL-UTL-01 | 1 | 2 | 2 | PMP_606_START | Comando de partida do bomba de recirculacao da torre de resfriamento | DO | 24 Vdc Run Command |  |  |  | DWG-UTL-106 | C | LP-0114 | PMP_606
PNL-UTL-01 | 1 | 2 | 3 | XV_605_CMD | Comando da valvula de bloqueio do header de ar | DO | 24 Vdc Solenoid |  |  |  | DWG-UTL-107 | B | LP-0115 | XV_605
PNL-UTL-01 | 2 | 1 | 1 | FIT_603 | Transmissor de vazao de agua industrial | AI | 4-20 mA | m3/h | 0 | 40 | DWG-UTL-108 | B | LP-0116 | FIT_603
PNL-UTL-01 | 2 | 1 | 2 | PIT_602 | Transmissor de pressao do header de ar comprimido | AI | 4-20 mA | bar | 0 | 10 | DWG-UTL-100 | C | LP-0117 | PIT_602 | check marshalling
PNL-UTL-01 | 2 | 1 | 3 | SPARE_AI_UTL_01 | Reserva analogica de utilidades | SPARE | Reserved AI8 |  |  |  | DWG-UTL-101 | A | LP-0118 | SPARE_AI_UTL_01 | Reservado para transmissor de ponto de orvalho.
PNL-UTL-01 | 2 | 1 | 4 | TIT_604 | Transmissor de temperatura da linha de agua gelada | AI | 4-20 mA / temp | °C | 0 | 30 | DWG-UTL-102 | C | LP-0119 | TIT_604 |  | legacy export
PNL-UTL-01 | 3 | 1 | 1 | PCV_607_OUT | Setpoint da valvula de controle de pressao do ar | AO | 4-20 mA | % | 0 | 100 | DWG-UTL-103 | B | LP-0120 | PCV_607
TOTAL LOGICAL POINTS SHOWN = 120
Legend: rows with extra spaces are intentional.

## IGNORE_ME
Field | Value
Note | This auxiliary tab simulates a workbook with extra guides.
Hint | Importer should focus on the export guide containing the actual rows.
Racks Present | 1,2,3